## PickAndPlace
Designator | Device | Footprint | Mid X | Mid Y | Ref X | Ref Y | Pad X | Pad Y | Pins | Layer | Rotation | SMD | Comment
Q1 | BC846B_C20069134 | SOT-23-3_L2.9-W1.3-P1.90-LS2.4-BR | 44.196mm | -13.716mm | 44.196mm | -13.716mm | 45.196mm | -14.666mm | 3 | T | 0 | Yes | BC846B
Q2 | BC846B_C20069134 | SOT-23-3_L2.9-W1.3-P1.90-LS2.4-BR | 44.069mm | -10.033mm | 44.069mm | -10.033mm | 45.069mm | -10.983mm | 3 | T | 0 | Yes | BC846B
U1 | CH340C | SOP-16_L10.0-W3.9-P1.27-LS6.0-BL | 38.1mm | -10.541mm | 38.1mm | -10.541mm | 35.228mm | -6.096mm | 16 | T | 270 | Yes | CH340C
U3 | HT7833_C50936 | SOT-89_L4.5-W2.5-P1.50-LS4.2-BR | 45.72mm | -5.715mm | 45.72mm | -5.715mm | 44.22mm | -7.071mm | 3 | T | 270 | Yes | HT7833
USBC1 | TYPE-C-31-M-12 | USB-C_SMD-TYPE-C-31-M-12_1 | 40.894mm | 3.302mm | 40.894mm | 3.302mm | 36.569mm | 1.596mm | 16 | T | 180 | No | TYPE-C-31-M-12
3v 5v | P2C03A-201020-B1P | HDR-TH_3P-P1.00-V-M | 47.625mm | 5.588mm | 47.625mm | 5.588mm | 47.625mm | 4.588mm | 3 | T | 90 | No | 3P 1mm
C2 | CAP_0603 | C0805 | 34.798mm | -17.907mm | 34.798mm | -17.907mm | 34.798mm | -16.907mm | 2 | T | 270 | Yes | 10nF
C3 | CAP_0603 | C0805 | 36.068mm | -2.54mm | 36.068mm | -2.54mm | 36.068mm | -3.54mm | 2 | T | 90 | Yes | 10uF
C4 | CAP_0603 | C0805 | 46.99mm | -17.907mm | 46.99mm | -17.907mm | 46.99mm | -16.907mm | 2 | T | 270 | Yes | 10uF
C5 | CAP_0603 | C0805 | 42.164mm | -2.54mm | 42.164mm | -2.54mm | 42.164mm | -3.54mm | 2 | T | 90 | Yes | 0.1uF
C7 | CAP_0603 | C0805 | 40.132mm | -2.54mm | 40.132mm | -2.54mm | 40.132mm | -3.54mm | 2 | T | 90 | Yes | 0.1uF
C1 | CAP_0603 | C0805 | 34.036mm | -2.54mm | 34.036mm | -2.54mm | 34.036mm | -3.54mm | 2 | T | 90 | Yes | 0.1uf
C6 | CAP_0603 | C0805 | 38.1mm | -2.54mm | 38.1mm | -2.54mm | 38.1mm | -3.54mm | 2 | T | 90 | Yes | 10uF
R1 | Res_0603 | R0805_NEW | 47.371mm | 1.778mm | 47.371mm | 1.778mm | 47.371mm | 0.812mm | 2 | T | 90 | Yes | 5.1k
R2 | Res_0603 | R0805_NEW | 45.72mm | -1.27mm | 45.72mm | -1.27mm | 44.754mm | -1.27mm | 2 | T | 0 | Yes | 5.1k
R4 | Res_0603 | R0805_NEW | 43.053mm | -16.764mm | 43.053mm | -16.764mm | 44.019mm | -16.764mm | 2 | T | 180 | Yes | 330E
R5 | Res_0603 | R0805_NEW | 34.417mm | 1.524mm | 34.417mm | 1.524mm | 34.417mm | 0.558mm | 2 | T | 90 | Yes | 330E
R6 | Res_0603 | R0805_NEW | 47.371mm | -10.033mm | 47.371mm | -10.033mm | 47.371mm | -9.067mm | 2 | T | 270 | Yes | 10K
R7 | Res_0603 | R0805_NEW | 47.371mm | -13.843mm | 47.371mm | -13.843mm | 47.371mm | -14.809mm | 2 | T | 90 | Yes | 10K
LED1 | LED_0402-R | LED0805-RD_GREEN_C0805YGC | 43.053mm | -19.05mm | 43.053mm | -19.05mm | 44.053mm | -19.05mm | 2 | T | 0 | Yes | LED_0402-R
LED2 | LED_0402-R | LED0805-RD_GREEN_C0805YGC | 38.481mm | -19.05mm | 38.481mm | -19.05mm | 37.481mm | -19.05mm | 2 | T | 180 | Yes | LED_0402-R
LED3 | LED_0402-R | LED0805-RD_GREEN_C0805YGC | 34.417mm | 5.461mm | 34.417mm | 5.461mm | 34.417mm | 4.461mm | 2 | T | 270 | Yes | LED_0402-R
R3 | Res_0603 | R0805_NEW | 38.481mm | -16.764mm | 38.481mm | -16.764mm | 37.515mm | -16.764mm | 2 | T | 0 | Yes | 330E
U4 | 2.54-1*6 | HDR-TH_6P-P2.54-V-M | 40.64mm | -22.479mm | 40.64mm | -22.479mm | 34.29mm | -22.479mm | 6 | T | 0 | No | 2.54-1*6